## BOM RXL
Bill of Materials
Project: | TrionMain.PrjPcb
Variant: | Primrose SoC Standard
Report Date: |  | 2024/11/12 | 17:28
Item # | Quantity | Designator | Comment | Manufacture | Parts Number | Note
1 | 1 | ACC1 | KEY TOP : B32-1010 | OMRON | B32-1010 | Accessory
2 | 1 | C1 | 22uF(M,X5R) | MURATA | GRM21BR61E226ME44K | 2012, 25V
3 | 45 | C2, C4, C6, C7, C14, C15, C24, C25, C26, C27, C28, C29, C31, C32, C33, C34, C35, C36, C37, C38, C41, C42, C44, C45, C47, C48, C49, C52, C53, C54, C55, C56, C57, C67, C68, C69, C72, C73, C78, C79, C80, C81, C82, C85, C87 | 0.1uF(K,X7R) | MURATA | GRM188R71H104KA93D
4 | 1 | C3 | 22pF(J,C0G) | Walsin | 0603N220J500CT
5 | 6 | C5, C8, C10, C11, C17, C18 | 22uF(M,X5R) | MURATA | GRM188R61A226ME15D | 10V
6 | 8 | C9, C16, C30, C43, C59, C83, C84, C86 | 10uF(M,X5R) | Yuden | LMK107BBJ106MALT | 10V
7 | 7 | C12, C40, C50, C51, C63, C75, C77 | 4.7uF(K,X5R) | YUDEN | LMK107BJ475KAHT | 10V
8 | 2 | C13, C20 | 2700pF(K,X7R) | Walsin | 0603B272K500CT
9 | 11 | C19, C58, C60, C62, C64, C65, C66, C70, C71, C74, C76 | 0.01uF(K,X7R) | MURATA | GRM188R71H103KA01D
10 | 4 | C22, C23, C39, C61 | 1uF(K,X5R) | YUDEN | UMK107ABJ105KAHT | 50V
11 | 5 | C46, C88, C89, C90, C91 | 1000pF(K,X7R) | MURATA | GRM188R71H102KA01D
12 | 1 | CN1 | 12402054M611A | Amphenol | 12402054M611A
13 | 1 | CN2 | 47571-0001 | Molex | 47571-0001
14 | 1 | CN3 | DF11-8DP-2DS | HRS | DF11-8DP-2DS(24)
15 | 1 | D1 | PESD5Z12 | NEXPERIA | PESD5Z12,115
16 | 1 | D2 | ESDA25P35 | ST | ESDA25P35-1U1M
17 | 1 | D3 | NUP4114UCW | ONsemi | NUP4114UCW1T2G
18 | 1 | D4 | SD103ATW | DIODES | SD103ATW-7-F
19 | 1 | D5 | ESD5Z5.0T5G | ONsemi | ESD5Z5.0T5G
20 | 1 | D6 | PUSB3FR6 | Nexperia | PUSB3FR6
21 | 6 | FB1, FB2, FB3, FB5, FB6, FB7 | BLM18KG471 | MURATA | BLM18KG471SN1D
22 | 1 | FB4 | BLM18KG121 | MURATA | BLM18KG121TN1D
23 | 1 | J1 | 54-00129 | Tensility | 54-00129
24 | 1 | J2 | FSS-42085-20 | HIROSUGI | FSS-42085-20
25 | 1 | J3 | PSS-420156-20 | HIROSUGI | PSS-420156-20
26 | 2 | J4, J6 | FSS-41085-08 | HIROSUGI | FSS-41085-08
27 | 1 | J5 | FSS-41085-06 | HIROSUGI | FSS-41085-06
28 | 1 | J7 | FSS-41085-10 | HIROSUGI | FSS-41085-10
29 | 1 | J8 | FSS-41085-03 | HIROSUGI | FSS-41085-03
30 | 2 | L1, L2 | EXL1V0402-1R5 | Eaton | EXL1V0402-1R5-R
31 | 5 | LED1, LED2, LED3, LED4, LED8 | 150060VS75000 | Wurth Elek | 150060VS75000
32 | 1 | LED5 | QLS6B-FKW | CREE | QLS6B-FKW-CNSNSF043
33 | 2 | LED6, LED7 | IN-PI42TASPRPGPB | Inolux | IN-PI42TASPRPGPB
34 | 1 | OSC1 | KC2016Z 50MHz | Kyocera | KC2016Z50.0000C1KX00
35 | 8 | Q1, Q2, Q4, Q8, Q9, Q10, Q11, Q12 | PUMH1 | NEXPERIA | PUMH1,115 | R1=22K, R2=22K
36 | 1 | Q5 | SSM3J338R | TOSHIBA | SSM3J338R,LF
37 | 2 | Q6, Q13 | PUMB1 | NEXPERIA | PUMB1,115 | R1=22K, R2=22K
38 | 1 | Q7 | UM6K33NTN | ROHM | UM6K33NTN
39 | 5 | R1, R10, R12, R16, R20 | 100K(F) | ROHM | MCR03ERTF1003
40 | 1 | R2 | 51K(F) | ROHM | MCR03ERTF5102
41 | 9 | R3, R4, R14, R17, R28, R29, R33, R54, R55 | 22K(F) | ROHM | MCR03ERTF2202
42 | 8 | R5, R38, R39, R43, R44, R45, R46, R47 | 10K(F) | ROHM | MCR03ERTF1002
43 | 1 | R6 | 6.98K(F) | KOA | RK73H1JTTD6981F
44 | 1 | R7 | 169(F) | KOA | RK73H1JTTD1690F
45 | 1 | R8 | 20K(F) | ROHM | MCR03ERTF2002
46 | 1 | R9 | 8.2K(F) | ROHM | MCR03ERTF8201
47 | 2 | R11, R42 | 15K(F) | KOA | RK73H1JTTD1502F
48 | 3 | R13, R19, R30 | 75K(F) | ROHM | MCR03ERTF7502
49 | 1 | R15 | 24K(F) | KOA | RK73H1JTTD2402F
50 | 1 | R18 | 18K(F) | ROHM | MCR03ERTF1802
51 | 1 | R21 | 499(F) | KOA | RK73H1JTTD4990F
52 | 1 | R22 | 332(F) | KOA | RK73H1JTTD3320F
53 | 4 | R23, R24, R26, R35 | 1K(F) | ROHM | MCR03ERTF1001
54 | 3 | R25, R27, R34 | 47K(F) | KOA | RK73H1JTTD4702F
55 | 2 | R31, R32 | 220(F) | ROHM | MCR03ERTF2200
56 | 1 | R36 | 120(F) | ROHM | MCR03ERTF1200
57 | 2 | R37, R41 | 33(F) | ROHM | MCR03ERTF33R0
58 | 1 | R40 | 12K(F) | ROHM | MCR03ERTF1202
59 | 1 | R48 | 22(F) | ROHM | MCR03ERTF22R0
60 | 1 | R53 | 0 | ROHM | MCR03ERTJ000
61 | 1 | RA1 | 270(J)x4 | ROHM | MNR14ERAPJ271
62 | 5 | RA2, RA4, RA8, RA9, RA10 | 10K(J)x4 | ROHM | MNR14ERAPJ103
63 | 1 | RA6 | 22(J)x4 | ROHM | MNR14ERAPJ220
64 | 1 | RA11 | 4.7K(J)x4 | ROHM | MNR14ERAPJ472
65 | 1 | SW1 | B3F-3150 | OMRON | B3F-3150
66 | 1 | SW2 | 218-4LPST | CTS | 218-4LPST
67 | 1 | SW3 | PTS636 SM25J | C&K | PTS636 SM25J SMTR LFS
68 | 1 | U1 | T20Q144C3/C4 | EFINIX | T20Q144C3/C4
69 | 1 | U2 | LTC4415EDHC | ADI | LTC4415EDHC
70 | 1 | U3 | BD9A302QWZ | ROHM | BD9A302QWZ-E2
71 | 1 | U4 | MPM3630GQV | MPS | MPM3630GQV
72 | 1 | U5 | BD9A400MUV | ROHM | BD9A400MUV-E2
73 | 1 | U6 | MCP6007 | Microchip | MCP6007T-E/MS
74 | 1 | U7 | BD91N01NUX | ROHM | BD91N01NUX
75 | 1 | U8 | NCR401T | NEXPERIA | NCR401T
76 | 1 | U9 | TC7SET34F | TOSHIBA | TC7SET34F,LJ(CT
77 | 1 | U10 | CP2102N-A02-GQFN28 | Silicon Labs | CP2102N-A02-GQFN28R
78 | 1 | U11 | PI5A4157C | DIODES | PI5A4157CEX
79 | 1 | U12 | MCP3008-I/SL | Microchip | MCP3008-I/SL
80 | 1 | U13 | W25Q32JVPI | Winbond | W25Q128JVPI
81 | 1 | U14 | MCP48FEB11 | MicroChip | MCP48FEB11-E/UN